## Sheet1
RS485PROTECT_V10A_RS485保护模块_V1.1_BOM.xlsx
设计 |  |  | 李镇江
审核
批准
日期 |  |  | 2017.12.12
备注 |  |  | 1、更换P6SMB18CA为君耀电子的SMBJ16CA
序号 | 数量 | 位号 | 完整型号 | 封装 | 描述 | 品牌 | 类别 | 备注
1 | 2 | C1,C2 | 100pF_50V | CC0805 | CAP,CERM,+/-10%,X7R,0805 | FH | CAP
2 | 1 | C3 | 4.7nF_50V | CC0805 | CAP,CERM,+/-10%,X7R,0805 | FH | CAP
3 | 3 | D1,D2,D3 | SMBJ16CA | DO-214AA | TVS | BrightKing | TVS
4 | 2 | GDT1,GDT2 | 4532-091-LF | SMD4532 | Gas Discharge Tubes | Brightking | GDT
5 | 1 | J1 | HEADER6X1_2R54 | HEADER6X1_2R54 | HEADER6X1_2R54 | Nextron | 排针
6 | 1 | J2 | HEADER4X1_2R54 | HEADER4X1_2R54 | HEADER4X1_2R54 | Nextron | 排针
7 | 1 | L1 | WCM3216-222T | WCM3216 | Common Mode Inductors | KING CORE | COMMON INDUCTOR
8 | 2 | R1,R2 | 10R | R2010 | 201007J0100T4S | UniOhm | RES
9 | 1 | R3 | 10M | R0805 | RES,1%,0.125W,0805 | FH | RES