## Sheet1
设备硬件测试报告
设备型号 | RS485保护模块
硬件版本 | RS485PROTECT_V10A
硬件配置
测试日期 | 2017.11.23
测试项 | 内容 | 实验标准要求 | 试验方法 | 测试结果 | 测试员
结构外观 | 表面质量 | 1、装置结构紧凑、布线合理 2、外壳表面涂镀层应均匀，无龟裂、脱落现象，金属零部件无锈蚀 3、装置各零部件紧固无松动 4、标志、铭牌、文字及符号应简明清晰
接插件
标志、铭牌
运输检验 | 主机 | 1、放运输台以0-20Hz的频率振动24小时 2、试验后检查设备应无损坏和紧固松动脱落现象，通电后设备能正常工作
防尘、防水检验 | 主机 | 防护等级应达到IP65，用水冲洗无任何伤害，完全防止粉尘进入
高温实验 | 主机 | 温度+70℃，持续时间8h,在试验期间及试验后，设备应能正常工作，用网线直连测试
低温实验 | 主机 | 1、温度-20℃，持续时间8h,在试验期间及试验后，设备应能正常工作
低温启动实验 | 主机 | 1、设备断电后，温度-20℃，持续时间8h后,设备上电应能正常工作
静电放电 | 主机 | 1、外壳螺丝孔位，接缝和各接触点 2、实验电压： 接触放电±8Kv，空气放电±15Kv 3、每个点间隔1s正负电压各放电10次
浪涌（冲击） | 主机 | 差模±1KV 共模±0.5KV | 通过串口调试助手定时收发数据，波特率115200 | 1、共模±0.5KV，放电会造成USB端口识别错误，需要重启串口。 2、差模±1KV，测试期间收发出现乱码，测试完成后，收发数据正常。 | 李镇江
振动实验 | 主机 | 1、频率范围10~55HZ 2、峰值加速度：10m/s² 3、试验后检查设备应无损坏和紧固松动脱落现象，通电后设备能正常工作
测试结果 | 浪涌共模测试中最低等级电压测试出现USB端口识别错误，因此不再继续测试。
建 议：
组长签字 |  |  |  | 日期
研发经理签字 |  |  |  | 日期