## Sheet1
FileName： | F407_PACK_V10A_F407主板_V1.0焊接清单.xlsx
Date： | 2016.09.02
By： | 李镇江
Item | Quantity | Reference | Part | PCB Footprint | Description | Corporation | Manufacture | 单价
1 | 1 | BEAD1 | FBMH4532HM132-T | L1812 | BEAD |  |  | 0
2 | 8 | C1,C2,C4,C5,C6,C7,C56, | 22uF_10V_1206_10%_X7R | CC1206 |  |  |  | 0
C58
3 | 1 | C3 | 10nF | CC0603 |  |  |  | 0
4 | 4 | C8,C9,C11,C12 | 10uF_10V_3528_10% | CC3528_12 |  |  |  | 0
5 | 45 | C10,C13,C14,C15,C16,C17, | 0.1uF_50V_0603_10%_X7R | CC0603 |  |  |  | 0
C18,C19,C20,C21,C23,C24,
C25,C27,C28,C29,C31,C32,
C34,C35,C38,C45,C49,C50,
C51,C54,C55,C57,C59,C60,
C61,C63,C64,C65,C66,C67,
C68,C69,C70,C71,C72,C73,
C74,C75,C76
6 | 1 | C22 | 12pF_50V_0603_10%_X7R | CC0603 |  |  |  | 0
7 | 8 | C26,C30,C33,C36,C39,C44, | 10uF_10V_0603_10%_X7R | CC0603 |  |  |  | 0
C46,C62
8 | 1 | C37 | 0.22uF_50V_0603_10%_X7R | CC0603 |  |  |  | 0
9 | 4 | C40,C41,C47,C48 | 10pF_50V_0603_10%_C0G | CC0603 |  |  |  | 0
10 | 4 | C42,C43,C52,C53 | 12pF_50V_0603_10%_C0G | CC0603 |  |  |  | 0
11 | 1 | C77 | 47uF_10V_3528 | CC3528_12 |  |  |  | 0
12 | 1 | DC1 | DC005 | DC005 |  |  |  | 0
13 | 3 | D1,D2,D11 | LED_GREEN | led0805 | LED |  |  | 0
14 | 1 | D3 | MBR120_SOD123 | SOD123 | DIODE |  |  | 0
15 | 3 | D4,D5,D6 | LED_RED | led0805 | LED |  |  | 0
16 | 3 | D7,D12,D13 | MBR0520_SOD123 | SOD123 | DIODE |  |  | 0
17 | 3 | D8,D9,D10 | P6SMB8.2CA | SMB | TVS |  |  | 0
18 | 1 | F1 | JK300L | SMD-7050 | FUSE |  |  | 0
19 | 1 | J1 | DB9-F | DB9-F |  |  |  | 1
20 | 1 | J2 | DB9-M | DB9-M |  |  |  | 1
21 | 4 | J3,J4,J6,J8 | CONN PLUG 3x2 | header3x2 |  |  |  | 0
22 | 1 | J5 | RS485 | power2a |  |  |  | 0
23 | 1 | J7 | CAN | power2a |  |  |  | 0
24 | 1 | J9 | HR911105A | HR911105A | RJ45 |  |  | 8
25 | 2 | J10,J12 | CONN RCPT 23x2 | header23x2 |  |  |  | 0
26 | 1 | J11 | DIP2/10/2.54MM | header10x2 |  |  |  | 0
27 | 1 | J13 | CONN RCPT 18 | header18x1 |  |  |  | 0
28 | 1 | J14 | OV2640 | OV2640 | 摄像头 |  |  | 100
29 | 1 | J15 | TFTLCD | TFTLCD | TFT |  | 2.8寸的价格 | 83
30 | 1 | J16 | CONN RCPT 2x2 | header2x2 |  |  |  | 0
31 | 1 | J17 | CONN RCPT 3x2 | header3x2 |  |  |  | 0
32 | 1 | J18 | ADDA | HEADER1X2 |  |  |  | 0
33 | 1 | L1 | 6.8uH_CD4532_20% | L4532-P | INDUCTOR |  |  | 0
34 | 7 | L2,L3,L4,L5,L6,L7,L8 | BEAD_BLM18PG600_0805 | LC0805 | CEAD |  |  | 0
35 | 4 | MH1,MH2,MH3,MH4 | Hold | HOLD250D134 |  |  | 不焊接 | 0
36 | 2 | MP1,MP2 | MarkPoint | MARKPOINT_R3 |  |  | 不焊接 | 0
37 | 1 | Q1 | SI2301_SOT23_PMOS | SOT23_GDS | PMOS |  |  | 0.3
38 | 1 | Q2 | 8050_SOT23_NPN | SOT23_123 | NPN |  |  | 0
39 | 10 | R1,R2,R13,R14,R15,R18, | 510R_0603_1% | RC0603 |  |  |  | 0
|  | R34,R35,R36,R37 | [5 empty] | 0
40 | 6 | R3,R25,R40,R41,R42,R43 | 10K_0603_1% | RC0603 |  |  |  | 0
41 | 1 | R4 | 12K_0603_1% | RC0603 |  |  |  | 0
42 | 1 | R5 | 62K_0603_1% | RC0603 |  |  |  | 0
43 | 9 | R6,R7,R8,R9,R10,R11,R12, | 4.7K_0603_1% | RC0603 |  |  |  | 0
|  | R16,R19 | [5 empty] | 0
44 | 2 | R17,R20 | 120R_0603_1% | RC0603 |  |  |  | 0
45 | 2 | R21,R39 | 0R_0603_1%/NI | RC0603 |  |  | 不焊接 | 0
46 | 5 | R22,R38,R44,R46,R47 | 0R_0603_1% | RC0603 |  |  |  | 0
47 | 2 | R23,R24 | 10R_0603_1% | RC0603 |  |  |  | 0
48 | 1 | R26 | 1K_0603_1% | RC0603 |  |  |  | 0
49 | 1 | R27 | 100K_0603_1% | RC0603 |  |  |  | 0
50 | 4 | R28,R29,R30,R31 | 49.9R_0603_1% | RC0603 |  |  |  | 0
51 | 1 | R32 | 12.1K_0603_1% | RC0603 |  |  |  | 0
52 | 1 | R33 | 1M_0603_1% | RC0603 |  |  |  | 0
53 | 1 | R45 | 20K_0603_1% | RC0603 |  |  |  | 0
54 | 1 | SW1 | SWITCH_3P | SWITCH_3P | SWITCH |  |  | 0
55 | 4 | SW2,SW3,SW4,SW5 | BACK | SW-6X6x6-L | KEY |  |  | 0
56 | 1 | SW6 | RST | SW-6X6x6-L | KEY |  |  | 0
57 | 3 | TP1,TP2,TP3 | TestPoint | TP-0R75 |  |  | 不焊接 | 0
58 | 2 | USB1,USB2 | USB-MICRO | USB-MICRO | USB-MICRO |  |  | 0
59 | 1 | USB3 | USB-A | USB-A | USB-A |  |  | 0
60 | 1 | U1 | CP2102 | QFN-28 | USB to UART | SILABS |  | 8
61 | 1 | U2 | RT8259 | SOT23-6 | DCDC |  |  | 2
62 | 2 | U3,U4 | TPS76833Q | SOIC8 | LDO |  |  | 8
63 | 1 | U5 | W25Qxx | SO-8-208 | SPI FLASH |  |  | 6
64 | 1 | U6 | TFCARD | TFCARD | TFCARD |  |  | 1
65 | 1 | U7 | MAX3232ESE | SOP-16 | 232收发器 |  |  | 4.5
66 | 1 | U8 | AT24C512 | SOIC8 | EEPROM |  |  | 2
67 | 1 | U9 | ATK MODULE | ATK-MODULE |  |  |  | 0
68 | 1 | U10 | PCF8563 | SOIC8 | RTC |  |  | 3
69 | 1 | U11 | HC-06 | HC-06 | BT MODULAR |  |  | 24
70 | 1 | U12 | LM75A | SOIC8 | TEMP SENSOR | TI |  | 2.5
71 | 1 | U13 | MAX3485ESA | SOIC8 | 485收发器 | MAXIM |  | 6.6
72 | 1 | U14 | ESP8266PACK | ESP8266PACK | WIFI MODULAR |  | 淘宝价格 | 10
73 | 1 | U15 | TJA1050T/CM | SOIC8 | CAN收发器 | NXP |  | 3.5
74 | 1 | U16 | ADXL345 | LGA-14 | 3轴加速度传感器 |  |  | 7
75 | 1 | U17 | NRF24L01PACK | NRF24L01PACK | 2.4G |  | 淘宝价格 | 5
76 | 1 | U18 | HMC5883L | TQFN-3X3-16 | 3轴磁场计 | Honeywell |  | 18
77 | 1 | U19 | BMP180 | BMP180 | 气压传感器 |  | 已停产，可更换BMP280 | 15
78 | 1 | U20 | LAN8720A | QFN-24 | PHY |  |  | 3
79 | 1 | U21 | STM32F407ZGT6 | LQFP144 | MCU |  |  | 52
80 | 1 | U22 | 10K_0603X4_1% | R0603X4 | 排阻
81 | 1 | U23 | IS61LV25616 | TSOP-44 | SRAM | ISSI |  | 16
82 | 1 | U24 | SP706REN | SOIC8 | 看门狗芯片 |  |  | 3
83 | 1 | U26 | BATTERY | CR1220 |  |  |  | 1.5
84 | 2 | X1,X3 | XTAL_32768Hz_3215 | X-2P-3R2X1R5-SMD |  |  |  | 1
85 | 1 | X2 | XTAL-3225-25MHz | X-4P-3R2X2R5-SMD |  |  |  | 1
86 | 1 | X4 | XTAL_CSTCE-8M00 | X-3P-3R2X1R3-SMD |  |  |  | 1