## Sheet1
OPAMP_TEST_V10A_TPA3110测试_V1.0_BOM.xlsx
设计 |  |  | 李镇江
审核
批准
日期 |  |  | 2017.05.07
备注
序号 | 数量 | 位号 | 完整型号 | 封装 | 描述 | 品牌 | 类别 | 备注
1 | 1 | C9 | 10nF_50V | CC0603 | CAP,CERM,+/-10%,X7R,0603 | FH
2 | 2 | C10,C11 | 22uF_10V | CC1206 | CAP,CERM,+/-10%,X7R,1206 | FH
3 | 13 | C23,C24,C26,C27,C29,C30, | 0.1uF_50V | CC0603 | CAP,CERM,+/-10%,X7R,0603 | FH
C31,C72,C75,C89,C90,C91,
C92
4 | 2 | C25,C28 | 15pF_50V | CC0603 | CAP,CERM,+/-10%,X7R,0603 | FH
5 | 2 | C70,C98 | 2.2uF_100V | CC1210 | CAP,CERM,+/-10%,X7R,1210 | FH
6 | 2 | C71,C97 | 1000uF_63V_16X20 | CAP-7R5-16X25 | Cap,16x20 | SAMXON
7 | 6 | C73,C76,C81,C82,C83,C84 | 1nF_50V | CC0603 | CAP,CERM,+/-10%,X7R,0603 | FH
8 | 4 | C77,C78,C79,C80 | 0.22uF_100V | CC1206 | CAP,CERM,+/-10%,X7R,1206 | FH
9 | 4 | C85,C86,C87,C88 | 1uF_50V | CC1206 | CAP,CERM,+/-10%,X7R,1206 | FH
10 | 4 | C93,C94,C95,C96 | 330pF_50V | CC0603 | CAP,CERM,+/-10%,X7R,0603 | FH
11 | 1 | DC1 | DC005 | DC005 | DC POWER JACK | LC
12 | 1 | D2 | SS14 | DO-214AC | SURFACE MOUNT SCHOTTKY BARRIER RECTIFIER
13 | 2 | D7,D8 | LED_GREEN | led0805 | LED | LC
14 | 1 | D20 | V10P10 | TO-227A | Barrier Schottky Rectifier | VISHAY
15 | 1 | J5 | HEADER4X1_2R54 | HEADER4X1_2R54 | HEADER4X1_2R54 | NEXTRON
16 | 2 | J9,J10 | WJ2EDGRC-5.08-2P | WJ2EDGRC-5R08-2P | WJ2EDGRC-5.08-2P | made in China
17 | 2 | L1,L2 | 15nH | LC0603 | L,20%,0603 | LC
18 | 2 | L11,L12 | BEAD_BLM21PG600 | LC0805 | BEAD,60R/100MHz,6A,0805 | muRata
19 | 4 | L13,L14,L15,L16 | L-1mmx20mm | L-1mmx20mm | L-1mmx20mm
20 | 1 | L17 | SLF6028T-4R7M1R6-PF | L-SLF6028 | L,4R7,1.6A | muRata
21 | 4 | MH1,MH2,MH3,MH4 | Hold-M3 | HOLD250D134 | Hold
22 | 2 | MP1,MP2 | MarkPoint | MARKPOINT_R3 | MARK POINT
23 | 1 | R15 | 49.9k | RC0603 | RES,1%,0.1W,0603 | FH
24 | 1 | R16 | 100K | RC0603 | RES,1%,0.1W,0603 | FH
25 | 1 | R17 | 16.2k | RC0603 | RES,1%,0.1W,0603 | FH
26 | 1 | R35 | 10K/NI | RC0603 | RES,1%,0.1W,0603 | FH
27 | 7 | R36,R45,R46,R167,R168, | 10K | RC0603 | RES,1%,0.1W,0603 | FH
R169,R170
28 | 3 | R37,R38,R42 | 1K | RC0603 | RES,1%,0.1W,0603 | FH
29 | 2 | R39,R40 | 2.2K | RC0603 | RES,1%,0.1W,0603 | FH
30 | 5 | R44,R47,R48,R49,R50 | 10R | RC0603 | RES,1%,0.1W,0603 | FH
31 | 6 | R171,R173,R174,R175,R176, | 0R | RC0603 | RES,1%,0.1W,0603 | FH
R177
32 | 1 | SW1 | SWITCH_3P | SWITCH_3P
33 | 6 | SW2,SW6,SW7,SW8,SW9,SW10 | KEY | SW-6X6x6-L | SW-6X6x6-L
34 | 1 | SW11 | DM-04-V | DM-04-V | DM-04-V | KE
35 | 1 | USB1 | USB-MICRO | USB-MICRO | USB-MICRO | LC
36 | 1 | U1 | TPA3110D2PWPR | TSSOP-28-PAD | 15-W Filter-Free Stereo Class-D Audio Power Amplifier | TI
37 | 1 | U2 | CSR8645-MUDULE | CSR8645-MUDULE | CSR8645-MUDULE | CSR
38 | 2 | U7,U9 | MIC | MIC | MIC | LC
39 | 1 | U8 | EARPHONE | EARPHONE | 3.5mm EARPHONR | LC
40 | 4 | U10,U11,U12,U13 | TS5A3159DBVR | SOT23-6 | SPDT Analog Switch | TI
41 | 1 | U14 | MP2359DJ-LF-Z | TSOT23-6 | 1.2A, 24V, 1.4MHz Step-Down Converter in a TSOT23-6 | MPS