## Sheet1
FileName： | USBHUB_V10A_USB2.0HUB_V1.0.xlsx
Date： | 2016.11.02
By： | 李镇江
Item | Quantity | Reference | Part | PCB Footprint | Description | Corporation | Manufacture
1 | 2 | C1,C2 | 20pF_50V | CC0603 | CAP,CERM,50V,+/-10%,C0G,0603 | FH
2 | 10 | C3,C4,C6,C7,C8,C9,C13, | 22pF_50V | CC0603 | CAP,CERM,50V,+/-10%,X7R,0603 | FH
C14,C18,C19
3 | 1 | C5 | 0.1uF_50V | CC0603 | CAP,CERM,50V,+/-10%,C0G,0603 | FH
4 | 4 | C10,C15,C16,C17 | 10uF_25V | CC0805 | CAP,CERM,25V,+/-10%,X5R,0805 | FH
5 | 2 | C11,C12 | 0.1uF_50V | CC0603 | CAP,CERM,50V,+/-10%,X7R,0603 | FH
6 | 1 | DC1 | DC005 | DC005 | DC005 | LC
7 | 6 | D1,D2,D3,D4,D5,D6 | LED_GREEN | LED0805 | LED | LC
8 | 4 | MH1,MH2,MH3,MH4 | Hold | HOLD250D134 | PCB Mounting Hole
9 | 2 | MP1,MP2 | MarkPoint | MARKPOINT_R3 | MARK POINT
10 | 2 | R1,R28 | 1.5K | RC0603 | RES,1%,0.1W,0603 | FH
11 | 8 | R2,R3,R9,R10,R11,R12,R17, | 15K | RC0603 | RES,1%,0.1W,0603 | FH
R18
12 | 10 | R4,R5,R7,R8,R13,R14,R15, | 27R | RC0603 | RES,1%,0.1W,0603 | FH
R16,R25,R26
13 | 1 | R6 | 100K | RC0603 | RES,1%,0.1W,0603 | FH
14 | 6 | R19,R20,R21,R22,R23,R24 | 2K | RC0603 | RES,1%,0.1W,0603 | FH
15 | 1 | R27 | 10K | RC0603 | RES,1%,0.1W,0603 | FH
16 | 2 | USB1,USB2 | USB-A-DOUBLE | USB-A-DOUBLE | USB-A-DOUBLE | LC
17 | 1 | USB3 | USB-B | USB-B | USB-B | LC
18 | 1 | U1 | TUSB2046BVFR | LQFP-32 | 4-Port Hub for the Universal Serial Bus | TI
19 | 3 | U2,U3,U9 | NUP4202W1T2G | SC-88 | TVS Array | ON
20 | 4 | U4,U5,U7,U8 | TPS2051BDBVR | SOT23-5 | Current-Limited, Power-Distribution Switches | TI
21 | 1 | U6 | SPX3819M5-L-3-3/TR | SOT23-5 | 150mA LOW-NOISE LDO VOLTAGE REGULATOR | EXAR
22 | 1 | X1 | XTAL_6MHz_X49SM6MSD2SC | X-HC-49SMD | X49SM6MSD2SC | LC